## OAG RCC
Abmessungen der Komponenten | Foto | Nachführung
| A | B
| mm | mm
1) Flatner-Reducer (f/6.3 Celestron):
Distanz CCD Chip min. (Eingabe) | 80
Distanz CCD Chip max. (Eingabe) | 120 | [12 empty] | 7)
Distanz CCD Chip optimal (Eingabe) | 105 | [11 empty] | SW CCD
Distanz zum CCD Chip effektiv | 108 | 108
| ▼ | ▼ | [12 empty] | B
2) Adapter SC-T2a oder T2i | [6 empty] | 7 |  |  |  |  | T2 | [7 empty] | 13
Durchgang horizontal (Eingabe) | 7.5 | [8 empty] | Adapter | [5 empty] | 1.25“ |  |  |  | 2
| ▼ | ▼ | 27 | [6 empty] | 5) |  |  | 6) |  |  |  | Distanzring |  |  | 8.5
3) Adapter T2a-T2a: (für SC-T2i) |  |  |  |  | 25 | [15 empty] | 5
[7 empty] | 23.5 | [9 empty] | 16.5
Durchgang horizontal (Eingabe) | 0 | [15 empty] | 7 |  |  |  |  | 3
| ▼ | ▼ | [16 empty] | y
4) Off Axis Giuder T2i-T2a/1,25“i: | RCC | RCC | [7 empty] | x
Durchgang horizontal (Eingabe) | 36 | ▼►
Off Axis Distanz x+y (Eingabe) |  | 77 | fix!
Eintauchtiefe 1.25“i max. (Eingabe) |  | 23.5 |  |  | 1) |  | 2) |  |  | 4) | [9 empty] | 8) |  |  |  | 9)
| ▼ | ▼ |  |  |  | ►
5) Distanzring für Fokusausgleich: | [7 empty] | 3)
1.25“i Fokuskorrektur min. |  | -19.5 | <0! |  |  | ► | [16 empty] | A |  | Color
1.25“i Fokuskorrektur max. |  | 20.5 | <0! |  |  |  |  | a | a | [15 empty] | CCD
1.25“i Fokuskorrektur optimal |  | 5.5 | <0! | SC | Flatner | SC | Adapter | T2 | T2 |  | Off Axis Guider | [6 empty] | T2 | Zwischenring(e) |  |  | T2 | 0
1.25“i Fokuskorrektur notwendig |  | 8.5 | <0! |  | Reducer
1.25“i Distanzring verfügbar (Eingabe) |  | 8.5 | <0!
| ▼ | ▼
6) T2a-1.25“a Adapter:
Tubuslänge (Eingabe) |  | 25
Flanschdicke (Eingabe) |  | 2 |  |  |  |  | 7.5 |  |  |  |  | 36 | [7 empty] | 45 |  |  | 17.5
Adapterlänge ab Kamera (Eingabe) |  | 27
Effektive Eintauchtiefe zur Fixierung |  | 16.5 | >10mm
Freiraum für Distanzkorrekturen |  | 7 | <0! | [8 empty] | 108
| ▼ | ▼
7) CCD SW Kamera Nachführung |  | Alccd5V
Backfokus (Eingabe) |  | 13
Gewindetiefe T2i (Eingabe) |  | 7
▼
8) T2i-T2a Zwischenring:
Notwendige Verlängerung min. | 19
Notwendige Verlängerung max. | 59
Notwendige Verlängerung optimal | 44
Zwischenring(e) erhältlich (Eingabe) | 45
Gewindelänge Zwischenring (Eingabe) | 5
▼
9) CCD Color Astrokamera gekühlt | ATIK 383LC+
Backfokus (Eingabe) | 17.5
Gewindetiefe T2i (Eingabe) | 3
Fokusversatz (CCDs) A=B | 0 | <>0!

## Celestron OAG
Abmessungen der Komponenten | Foto | Nachführung
| A | B
| mm | mm
1) Flatner-Reducer (f/6.3 Celestron):
Distanz CCD Chip min. (Eingabe) | 80
Distanz CCD Chip max. (Eingabe) | 120 | [10 empty] | 7)
Distanz CCD Chip optimal (Eingabe) | 105 | [9 empty] | SW CCD
Distanz zum CCD Chip effektiv | 109.5 | 109.5
| ▼ | ▼ | [10 empty] | B
2) Adapter (integriert) | [5 empty] | 7 |  |  |  | T2 | [7 empty] | 13
Durchgang horizontal (Eingabe) | 0 | [6 empty] | Adapter | [5 empty] | 1.25“ |  |  |  | 2
| ▼ | ▼ | 27 |  |  |  |  | 5) |  |  | 6) |  |  |  | Distanzring |  |  | 3.5
3) Adapter T2a-T2a: (nicht nötig) |  |  |  | 25 | [14 empty] | 5
[6 empty] | 23.5 | [8 empty] | 21.5
Durchgang horizontal (Eingabe) | 0 | [13 empty] | 2 |  |  |  |  | 3
| ▼ | ▼ | [14 empty] | y
4) Off Axis Giuder T2i-T2a/1,25“i: | Celestron | Celestron | [5 empty] | x
Durchgang horizontal (Eingabe) | 50 | ▼►
Off Axis Distanz x+y (Eingabe) |  | 91 | fix!
Eintauchtiefe 1.25“i max. (Eingabe) |  | 23.5 |  |  |  | 1) |  | 4) | [9 empty] | 8) |  |  |  | 9)
| ▼ | ▼ |  |  |  |  | ►
5) Distanzring für Fokusausgleich:
1.25“i Fokuskorrektur min. |  | -26 | <0! |  |  |  | ► | [13 empty] | A |  | Color
1.25“i Fokuskorrektur max. |  | 14 | <0! | [19 empty] | CCD
1.25“i Fokuskorrektur optimal |  | -1 | <0! |  | SC | Flatner | SC |  | Off Axis Guider | [6 empty] | T2 | Zwischenring(e) |  |  | T2 | 0
1.25“i Fokuskorrektur notwendig |  | 3.5 | <0! |  |  | Reducer
1.25“i Distanzring verfügbar (Eingabe) |  | 3.5 | <0!
| ▼ | ▼
6) T2a-1.25“a Adapter:
Tubuslänge (Eingabe) |  | 25
Flanschdicke (Eingabe) |  | 2 | [7 empty] | 50 | [7 empty] | 40 |  |  | 17.5
Adapterlänge ab Kamera (Eingabe) |  | 27
Effektive Eintauchtiefe zur Fixierung |  | 21.5 | >10mm
Freiraum für Distanzkorrekturen |  | 2 | <0! | [6 empty] | 109.5
| ▼ | ▼
7) CCD SW Kamera Nachführung |  | Alccd5V
Backfokus (Eingabe) |  | 13
Gewindetiefe T2i (Eingabe) |  | 7
▼
8) T2i-T2a Zwischenring:
Notwendige Verlängerung min. | 12.5
Notwendige Verlängerung max. | 52.5
Notwendige Verlängerung optimal | 37.5
Zwischenring(e) erhältlich (Eingabe) | 40
Gewindelänge Zwischenring (Eingabe) | 5
▼
9) CCD Color Astrokamera gekühlt | ATIK 383LC+
Backfokus (Eingabe) | 17.5
Gewindetiefe T2i (Eingabe) | 3
Fokusversatz (CCDs) A=B | 0 | <>0!

## TSOAG27
Abmessungen der Komponenten | Foto | Nachführung
| A | B
| mm | mm
1) Flatner-Reducer (f/6.3 Celestron):
Distanz CCD Chip min. (Eingabe) | 80
Distanz CCD Chip max. (Eingabe) | 120 | [12 empty] | 7)
Distanz CCD Chip optimal (Eingabe) | 105 | [11 empty] | SW CCD
Distanz zum CCD Chip effektiv | 105 | 105
| ▼ | ▼ | [12 empty] | B
2) Adapter SC-T2a oder T2i | [6 empty] | 7 |  |  |  |  | T2 | [5 empty] | 13
Durchgang horizontal (Eingabe) | 7.5
| ▼ | ▼ | [9 empty] | 5)
3) Adapter T2a-T2a: (für SC-T2i) | [17 empty] | 34.5 | 5
[7 empty] | 7.1 |  |  |  |  | T2
Durchgang horizontal (Eingabe) | 0 | [18 empty] | 3
| ▼ | ▼ | [14 empty] | y
4) Off Axis Giuder T2i-T2a/T2a: | TSOAG27 | TSOAG27 | [7 empty] | x
Durchgang horizontal (Eingabe) | 33 | ▼►
Off Axis Distanz x+y (Eingabe) |  | 50 | fix!
Gewindetiefe T2a (Eingabe) |  | 7.1 |  |  | 1) |  | 2) |  |  | 4) | [7 empty] | 8) |  |  |  | 9)
| ▼ | ▼ |  |  |  | ►
5) Zwischenring für Fokusausgleich: | [7 empty] | 3)
T2 Fokuskorrektur min. |  | 9.5 | <0! |  |  | ► | [14 empty] | A |  | Color
T2 Fokuskorrektur max. |  | 49.5 | <0! |  |  |  |  | a | a | [13 empty] | CCD
T2 Fokuskorrektur optimal |  | 34.5 | <0! | SC | Flatner | SC | Adapter | T2 | T2 |  | Off Axis Guider |  |  |  |  | T2 | Zwischenring(e) |  |  | T2 | 0
T2 Fokuskorrektur notwendig |  | 34.5 | <0! |  | Reducer
T2 Zwischenring anfertigen (Eingabe) |  | 34.5 | <0!
| ▼ | ▼
6) T2a-1.25“a Adapter: (ohne)
Tubuslänge (Eingabe)
Flanschdicke (Eingabe) | [6 empty] | 7.5 |  |  |  |  | 33 | [5 empty] | 45 |  |  | 17.5
Adapterlänge ab Kamera (Eingabe)
Effektive Eintauchtiefe zur Fixierung
Freiraum für Distanzkorrekturen | [11 empty] | 105
| ▼ | ▼
7) CCD SW Kamera Nachführung |  | Alccd5V
Backfokus (Eingabe) |  | 13
Gewindetiefe T2i (Eingabe) |  | 7
▼
8) T2i-T2a Zwischenring:
Notwendige Verlängerung min. | 22
Notwendige Verlängerung max. | 62
Notwendige Verlängerung optimal | 47
Zwischenring(e) erhältlich (Eingabe) | 45
Gewindelänge Zwischenring (Eingabe) | 5
▼
9) CCD Color Astrokamera gekühlt | ATIK 383LC+
Backfokus (Eingabe) | 17.5
Gewindetiefe T2i (Eingabe) | 3
Fokusversatz (CCDs) A=B | 0 | <>0!

## TSOAG9
Abmessungen der Komponenten | Foto | Nachführung
| A | B
| mm | mm
1) Flatner-Reducer (f/6.3 Celestron):
Distanz CCD Chip min. (Eingabe) | 80
Distanz CCD Chip max. (Eingabe) | 120 | [11 empty] | 7)
Distanz CCD Chip optimal (Eingabe) | 105 | [10 empty] | SW CCD
Distanz zum CCD Chip effektiv | 107.2 | 107.2
| ▼ | ▼ | [11 empty] | B
2) Adapter SC-M48 | [6 empty] | 7 |  |  |  | T2 | [5 empty] | 13
Durchgang horizontal (Eingabe) | 10
| ▼ | ▼ | [8 empty] | 5)
3) Adapter T2a-T2a: (nicht nötig) | [16 empty] | 45 | 5
[7 empty] | 7.1 |  |  |  | T2
Durchgang horizontal (Eingabe) | 0 | [17 empty] | 3
| ▼ | ▼ | [13 empty] | y
4) Off Axis Giuder M48-T2a/T2a: | TSOAG9 | TSOAG9 | [6 empty] | x
Durchgang horizontal (Eingabe) | 11.2 | ▼►
Off Axis Distanz x+y (Eingabe) |  | 39.2 | variabel: 32.7-44.7
Gewindetiefe T2a (Eingabe) |  | 7.1 |  |  | 1) |  | 2) |  | 4) | [7 empty] | 8) |  |  |  | 9)
| ▼ | ▼ |  |  |  | ►
5) Zwischenring für Fokusausgleich:
T2 Fokuskorrektur min. |  | 17.8 | <0! |  |  | ► | [13 empty] | A |  | Color
T2 Fokuskorrektur max. |  | 57.8 | <0! |  |  |  |  | M | [13 empty] | CCD
T2 Fokuskorrektur optimal |  | 42.8 | <0! | SC | Flatner | SC | Adapter | 48 |  | Off Axis Guider |  |  |  |  | T2 | Zwischenring(e) |  |  | T2 | 0
T2 Fokuskorrektur notwendig |  | 45 | <0! |  | Reducer
Zwischenring(e) erhältlich (Eingabe) |  | 45 | <0!
| ▼ | ▼
6) T2a-1.25“a Adapter: (ohne)
Tubuslänge (Eingabe)
Flanschdicke (Eingabe) | [6 empty] | 10 |  |  |  | 11.2 | [5 empty] | 68.5 |  |  | 17.5
Adapterlänge ab Kamera (Eingabe)
Effektive Eintauchtiefe zur Fixierung
Freiraum für Distanzkorrekturen | [10 empty] | 107.2
| ▼ | ▼
7) CCD SW Kamera Nachführung |  | Alccd5V
Backfokus (Eingabe) |  | 13
Gewindetiefe T2i (Eingabe) |  | 7
▼
8) T2i-T2a Zwischenring:
Notwendige Verlängerung min. | 41.3
Notwendige Verlängerung max. | 81.3
Notwendige Verlängerung optimal | 66.3
Zwischenring(e) erhältlich (Eingabe) | 68.5
Gewindelänge Zwischenring (Eingabe) | 5
▼
9) CCD Color Astrokamera gekühlt | ATIK 383LC+
Backfokus (Eingabe) | 17.5
Gewindetiefe T2i (Eingabe) | 3
Fokusversatz (CCDs) A=B | 0 | <>0!